## спецификация
Позиция | Наименование и технические характеристики | Тип, марка, обозначение документа, опросного листа | Код оборуд. изделия, материалов | Завод изготовитель | Единица измерения | Количество | Масса, кг | Примечание | Стоимость руб.
P1 | Корпус шкафа (1000x600x250мм) с монтажной платой, степень защиты IP66, цвет RAL 7035 | R5ST1069 |  | "DKC" | шт. | 1
N1 | Контроллер Climatix с TCP/IP-интерфейсом и HMI | POL648.80 |  | "Siemens" | шт. | 1
| Набор клеммников винтового типа | POL064.85/STD |  | "Siemens" | шт. | 1
N1.1, N1.2, N1.3 | Модуль расширения Climatix | POL925.00/STD |  | "Siemens" | шт. | 3
| Коннектор межмодульный | ZEC 1,0/ 4-LPV-3,5 |  | "Siemens" | шт. | 3
G1 | Блок питания 220В AC/24B DC, 30Вт | CP-D 24/1.3 |  | "ABB" | шт. | 1
1QS1 | Рубильник модульный 3 полюса, 25А | SHD203/25 |  | "ABB" | шт. | 1
1QF1 | Выключатель автоматический 1п. 10A | S201 C10 |  | "ABB" | шт. | 1
1QF2, 1QF3, 1QF4, 3QF1 | Выключатель автоматический 1п. 6A | S201 C6 |  | "ABB" | шт. | 4
| Доп. контакт автоматического выключателя | S2C-H6R |  | "ABB" | шт. | 1
2QF1, 6QF1 | Автоматический выключатель защиты двигателя 6-10А | MS116-10 |  | "ABB" | шт. | 2
4QF1, 5QF1 | Автоматический выключатель защиты двигателя 0,4-0,63А | MS116-0.63 |  | "ABB" | шт. | 2
| Доп. контакт к автомату защиты двигателя 1НО+1НЗ | HKF1-11 |  | "ABB" | шт. | 4
2KM1, 6KM1 | Контактор 3-х полюсный 9A, катушка 220B AC | AX09-30-10-80 |  | "ABB" | шт. | 2
| Блок дополнительных контактов, фронтальный (1НО+1НЗ) | CAF6-11E |  | "ABB" | шт. | 1
2K4, 3K3, 3K4, 4K1, 5K1, 6K3 | Реле промежуточное 220В AC 4п.к. | CR-M230AC4 |  | "ABB" | шт. | 6
| Колодка реле 4 полюс. с фиксатором | CR-M4SS |  | "ABB" | шт. | 6
1K1, 3K1, 3K2 | Реле промежуточное 24В DC 2п.к. | CR-P024DC2 |  | "ABB" | шт. | 3
2K1, 2K2, 2K3, 4K2, 5K2, 6K1, 6K2, 7K1, 7K2, 7K3, 7K4, 7K5 | Реле промежуточное 220В AC 2п.к. | CR-P230AC2 |  | "ABB" | шт. | 12
| Колодка реле 2 полюс. с фиксатором | CR-PSS |  | "ABB" | шт. | 15
1FU1, 1FU2, 1FU3 | Держатель предохранителей 10x38 1п. | E91/32 |  | "ABB" | шт. | 3
1HL2 | Светосигнальная арматура (светодиод, зел.) 230В AC | CL2-523G |  | "ABB" | шт. | 1
1HL1, 2HL1, 3HL1, 4HL1, 5HL1, 6HL1 | Светосигнальная арматура (светодиод, крас.) 230В AC | CL2-523R |  | "ABB" | шт. | 6
| Держатель маркировки | KA1-8120 |  | "ABB" | шт. | 7
| Пластина маркировки | KA1-8121 |  | "ABB" | шт. | 7
| Клемма серая 2,5мм2 (серая) | MA2,5/5 |  | "ABB" | шт. | 64
| Торцевая крышка для винтовых 1-уровн. клемм 2,5…10мм2 | FEM6 |  | "ABB" | шт. | 4
ПЕРИФЕРИЙНОЕ ОБОРУДОВАНИЕ
| Описание | P1 |  | "Siemens" | шт. | 1
| датчик температуры в воздуховоде 40 см pt1000 | QAM2112.040 |  | "Siemens" | шт. | 5
| привод воздушной заслонки поворотного типа, ac/dc 24 в, 2-точечный, 7 нм, с пружинным возвратом 90/15 с, 2 переключателя | GMA126.1E |  | "Siemens" | шт. | 2
| прессостат, 50...500 пa | QBM81-5 |  | "Siemens" | шт. | 4
| привод воздушной заслонки поворотного типа, ac/dc 24 в, dc 0...10 в, 18 нм, пружинный возврат 90/15 с, потенциометр | GCA161.1E |  | "Siemens" | шт. | 1
| привод клапана 400н, шток 5.5мм, 24в | SAS61.33 |  | "Siemens" | шт. | 1
| клапан регулирующий, 2-ходовой седельный, внешняя резьба, pn16, dn25, kvs 10 | VVG44.25-10 |  | "Siemens" | шт. | 1
| фитинг из ковкого чугуна g1?" / rp 1", комплект из 2 шт. шт. | ALG252 |  | "Siemens" | шт. | 1
| датчик температуры накладной pt1000 | QAD2012 |  | "Siemens" | шт. | 1
| защитная гильза, 100 мм, медь покрытая никелем, g?", pn10, lw7 | ALT-SB100 |  | "Siemens" | шт. | 1
| реле протока для гидравлических систем | QVE1901 |  | "Siemens" | шт. | 2
| термостат, 2-позиционный, капиллярная трубка 6000 мм | QAF81.6 |  | "Siemens" | шт. | 1
| привод клапана 400н, шток 5.5мм, 24в | SAS61.03 |  | "Siemens" | шт. | 1
| клапан регулирующий, 3-ходовой седельный, внешняя резьба, pn16, dn40, kvs 25 | VXG44.40-25 |  | "Siemens" | шт. | 1
| фитинг из ковкого чугуна g2?" / rp 1?", комплект из 3 шт. | ALG403 |  | "Siemens" | шт. | 1
| прессостат, 20...300 пa | QBM81-3 |  | "Siemens" | шт. | 1

## библиотека
Описание в спецификации | 1 |  | 2 |  | 3 |  | 4 |  | 5 |  | 6 |  | 7 |  | 8 |  | 9 |  | 10
| "ABB" |  | "Schneider Electric" | "Schneider Electric" | "IEK" | "DEKraft" | "Finder" | "Finder" | "Siemens" | "IEK" | "DKC" | "MEYERTEC" | "Danfoss" | "DKC" | "Belimo" |  | "Regin" |  | "Phoenix contact"
| Тип | цена | Тип | цена | Тип | цена | Тип | цена | Тип | цена | Тип | цена | Тип | цена | Тип | цена | Тип | цена | Тип | цена
Контроллер Climatix с TCP/IP-интерфейсом | [8 empty] | POL648.10
Контроллер Climatix с TCP/IP-интерфейсом и HMI | [8 empty] | POL648.80
Набор клеммников винтового типа | [8 empty] | POL064.85/STD
Коннектор межмодульный | [8 empty] | ZEC 1,0/ 4-LPV-3,5
Модуль расширения Climatix | [8 empty] | POL925.00/STD
Модуль расширения Climatix | [8 empty] | POL945.00/STD
Модуль расширения Climatix | [8 empty] | POL955.00/STD
Модуль расширения Climatix | [8 empty] | POL985.00/STD
Выключатель автоматический 1п. 6A | S201 C6 |  | iC60N C6 |  | ВА47-60M C6
Выключатель автоматический 1п. 10A | S201 C10 |  | iC60N C10 |  | ВА47-60M C10
Выключатель автоматический 1п. 16A | S201 C16 |  | iC60N C16 |  | ВА47-60M C16
Выключатель автоматический 1п. 25A | S201 C25 |  | iC60N C25 |  | ВА47-60M C25
Выключатель автоматический 1п. 32A | S201 C32 |  | iC60N C32 |  | ВА47-60M C32
Выключатель автоматический 1п. 40A | S201 C40 |  | iC60N C40 |  | ВА47-60M C40
Выключатель автоматический 1п. 50A | S201 C50 |  | iC60N C50 |  | ВА47-60M C50
Выключатель автоматический 1п. 63A | S201 C63 |  | iC60N C63 |  | ВА47-60M C63
Выключатель автоматический 3п. 6A | S203 C6 |  | iC60N C6 |  | ВА47-60M C6
Выключатель автоматический 3п. 10A | S203 C10 |  | iC60N C10 |  | ВА47-60M C10
Выключатель автоматический 3п. 16A | S203 C16 |  | iC60N C16 |  | ВА47-60M C16
Выключатель автоматический 3п. 25A | S203 C25 |  | iC60N C25 |  | ВА47-60M C25
Выключатель автоматический 3п. 32A | S203 C32 |  | iC60N C32 |  | ВА47-60M C32
Выключатель автоматический 3п. 40A | S203 C40 |  | iC60N C40 |  | ВА47-60M C40
Выключатель автоматический 3п. 50A | S203 C50 |  | iC60N C50 |  | ВА47-60M C50
Выключатель автоматический 3п. 63A | S203 C63 |  | iC60N C63 |  | ВА47-60M C63
Доп. контакт автоматического выключателя | S2C-H6R |  | iOF |  | КС47-60М
Автоматический выключатель защиты двигателя 0,4-0,63А | MS116-0.63
Автоматический выключатель защиты двигателя 0,63-1,0А | MS116-1.0
Автоматический выключатель защиты двигателя 1,0-1,6А | MS116-1.6
Автоматический выключатель защиты двигателя 1,6-2,5А | MS116-2.5
Автоматический выключатель защиты двигателя 2,5-4А | MS116-4.0
Автоматический выключатель защиты двигателя 4-6,3А | MS116-6.3
Автоматический выключатель защиты двигателя 6-10А | MS116-10
Автоматический выключатель защиты двигателя 10-16А | MS116-16
Автоматический выключатель защиты двигателя 16-20А | MS116-20
Автоматический выключатель защиты двигателя 20-25А | MS116-25
Автоматический выключатель защиты двигателя 25-32А | MS116-32
Доп. контакт к автомату защиты двигателя 1НО+1НЗ | HKF1-11
Автоматический выключатель защиты двигателя 0,4-0,63А |  |  | GV2ME04
Автоматический выключатель защиты двигателя 0,63-1,0А |  |  | GV2ME05
Автоматический выключатель защиты двигателя 1,0-1,6А |  |  | GV2ME06
Автоматический выключатель защиты двигателя 1,6-2,5А |  |  | GV2ME07
Автоматический выключатель защиты двигателя 2,5-4А |  |  | GV2ME08
Автоматический выключатель защиты двигателя 4-6,3А |  |  | GV2ME10
Автоматический выключатель защиты двигателя 6-10А |  |  | GV2ME14
Автоматический выключатель защиты двигателя 9-14А |  |  | GV2ME16
Автоматический выключатель защиты двигателя 13-18А |  |  | GV2ME20
Автоматический выключатель защиты двигателя 17-23А |  |  | GV2ME21
Автоматический выключатель защиты двигателя 20-25А |  |  | GV2ME22
Автоматический выключатель защиты двигателя 24-32А |  |  | GV2ME32
Доп. контакт к автомату защиты двигателя 1НО+1НЗ |  |  | GVAE11
Автоматический выключатель защиты двигателя 0,4-0,63А |  |  |  |  | ПРК32-0.63
Автоматический выключатель защиты двигателя 0,63-1,0А |  |  |  |  | ПРК32-1
Автоматический выключатель защиты двигателя 1,0-1,6А |  |  |  |  | ПРК32-1.6
Автоматический выключатель защиты двигателя 1,6-2,5А |  |  |  |  | ПРК32-2.5
Автоматический выключатель защиты двигателя 2,5-4А |  |  |  |  | ПРК32-4
Автоматический выключатель защиты двигателя 4-6,3А |  |  |  |  | ПРК32-6.3
Автоматический выключатель защиты двигателя 6-10А |  |  |  |  | ПРК32-10
Автоматический выключатель защиты двигателя 9-14А |  |  |  |  | ПРК32-14
Автоматический выключатель защиты двигателя 13-18А |  |  |  |  | ПРК32-18
Автоматический выключатель защиты двигателя 16-25А |  |  |  |  | ПРК64-25
Автоматический выключатель защиты двигателя 25-40А |  |  |  |  | ПРК64-40
Доп. контакт к автомату защиты двигателя 1НО+1НЗ | HKF1-11 |  | GVAE11 |  | ДКП32-11
Контактор 3-х полюсный 6A, катушка 220B AC | B6-30-10 |  | LC1K0610M7 |  | МКИ-10910
Контактор 3-х полюсный 9A, катушка 220B AC | AX09-30-10-80 |  | LC1K0910M7 |  | КМИ-10910
Контактор 3-х полюсный 12A, катушка 220B AC | AX12-30-10-80 |  | LC1K1210M7 |  | КМИ-11210
Контактор 3-х полюсный 18A, катушка 220B AC | AX18-30-10-80 |  | LC1E1810M5 |  | КМИ-11810
Контактор 3-х полюсный 25A, катушка 220B AC | AX25-30-10-80 |  | LC1E2510M5 |  | КМИ-22510
Контактор 3-х полюсный 32A, катушка 220B AC | AX32-30-10-80 |  | LC1E3210M5 |  | КМИ-23210
Контактор 3-х полюсный 40A, катушка 220B AC | AX40-30-10-80 |  | LC1E40M5 |  | КМИ-34012
Контактор 3-х полюсный 50A, катушка 220B AC | AX50-30-00-80 |  | LC1E50M5 |  | КМИ-35012
Контактор 3-х полюсный 65A, катушка 220B AC | AX65-30-00-80 |  | LC1E65M5 |  | КМИ-46512
Блок дополнительных контактов, фронтальный (1НО+1НЗ) | CAF6-11E |  | LA1KN11 |  | ПКИ-11
Блок дополнительных контактов, фронтальный | CA5X-10 |  | LAEN11 |  | ПКИ-11
Реле промежуточное 220В AC 4п.к. | CR-M230AC4 |  | RXM4AB1P7 |  |  |  | 55.34.8.230.0000
Реле промежуточное 24В AC 4п.к. | CR-M024AC4 |  | RXM4AB1B7 |  |  |  | 55.34.8.024.0040
Реле промежуточное 24В DC 4п.к. | CR-M024DC4 |  | RXM4AB1BD |  |  |  | 55.34.9.024.0040
Колодка реле 4 полюс. с фиксатором | CR-M4SS |  | RXZE2S114M |  |  |  | 9404SMA
Реле промежуточное 220В AC 2п.к. | CR-P230AC2 |  | RSB2A080P7 |  |  |  | 40.52.8.230.0000
Реле промежуточное 24В AC 2п.к. | CR-P024AC2 |  | RSB2A080B7 |  |  |  | 40.52.8.024.0000
Реле промежуточное 24В DC 2п.к. | CR-P024DC2 |  | RSB2A080BD |  |  |  | 40.52.7.024.0000
Колодка реле 2 полюс. с фиксатором | CR-PSS |  | RGZE1S48M |  |  |  | 9505SPA
Реле контроля фаз | CM-PFS.S |  | RM17TE00 |  | ORF 04 220-460В
Розетка на DIN-рейку 16А, 230В | M1173 2P+E |  | iPC 2P+E |  | РАр 10-3-ОП
Блок питания 220В AC/24B DC, 30Вт | CP-D 24/1.3 |  | ABL8MEM24012
Источник питания резервированный 24В DC, 100Вт | [18 empty] | MINI-PS-100-240AC/24DC/C2LPS
Держатель предохранителей 10x38 1п. | E91/32 |  | DF101
Переключатель на 3 положения с подсветкой | M3SS1-21G |  | ZB5AK1333
Монтажная колодка для переключателя | MCBH-00 |  | ZB5AZ009
НО-контакт для переключателя | MCB-10 |  | ZBE101
Блок ламповый для переключателя (светодиод, бел.) 230В AC | MLBL-07W |  | ZBVM1
Светосигнальная арматура (светодиод, зел.) 230В AC | CL2-523G |  | XB7EV03MP
Светосигнальная арматура (светодиод, крас.) 230В AC | CL2-523R |  | XB7EV04MP
Держатель маркировки | KA1-8120 |  | ZBZ33
Пластина маркировки | KA1-8121 |  | ZBY2101
Клемма серая 2,5мм2 (серая) | MA2,5/5 |  | NSYTRV22
Клемма серая 4мм2 (серая) | M4/6 |  | NSYTRV42
Клемма серая 6мм2 (серая) | M6/8 |  | NSYTRV62
Клемма серая 10мм2 (серая) | M10/10 |  | NSYTRV102
Клемма серая 16мм2 (серая) | M16/12 |  | NSYTRV162
Клемма серая 35мм2 (серая) | M35/16 |  | NSYTRV352
Торцевая крышка для винтовых 1-уровн. клемм 2,5…10мм2 | FEM6 |  | NSYTRAC22
Торцевая крышка для винтовых 1-уровн. клемм 16мм2 | FEM12 |  | NSYTRAC162
Фиксатор торцевой для DIN-рейки | BAM4 |  | NSYTRAABV35
Короб перфорированный, серый (ШхВ) 25x60мм | [10 empty] | RL6 25x60 | 181
Короб перфорированный, серый (ШхВ) 40x60мм | [10 empty] | RL6 40x60 | 223.5
Короб перфорированный, серый (ШхВ) 60x60мм | [10 empty] | RL6 60x60 | 287
Короб перфорированный, серый (ШхВ) 80x60мм | [10 empty] | RL6 80x60 | 373
Короб перфорированный, серый (ШхВ) 100x60мм | [10 empty] | RL6 100x60 | 435
DIN-рейка 35х15мм | [10 empty] | 02150-RET10 | 301.43
Частотный преобразователь 0.37кВт, IP55, 1.3А | [8 empty] | 6SL3200-6AM11-3AH0
Частотный преобразователь 0.55кВт, IP55, 1.7А | [8 empty] | 6SL3200-6AM11-7AH0
Частотный преобразователь 0.75кВт, IP55, 2.2А | [8 empty] | 6SL3200-6AM12-2AH0
Частотный преобразователь 1.1кВт, IP55, 3.1А | [8 empty] | 6SL3200-6AM13-1AH0
Частотный преобразователь 1.5кВт, IP55, 4.1А | [8 empty] | 6SL3200-6AM14-1AH0
Частотный преобразователь 2.2кВт, IP55, 5.9А | [8 empty] | 6SL3200-6AM15-8AH0
Частотный преобразователь 3.0кВт, IP55, 7.7А | [8 empty] | 6SL3200-6AM17-7AH0
Частотный преобразователь 4.0кВт, IP55, 10.2А | [8 empty] | 6SL3200-6AM21-0AH0
Частотный преобразователь 5.5кВт, IP55, 13.2А | [8 empty] | 6SL3200-6AM21-3AH0
Частотный преобразователь 7.5кВт, IP55, 18А | [8 empty] | 6SL3200-6AM21-8AH0
Частотный преобразователь 11кВт, IP55, 26А | [8 empty] | 6SL3200-6AM22-6AH0
Частотный преобразователь 15кВт, IP55, 32А | [8 empty] | 6SL3200-6AM23-2AH0
Частотный преобразователь 18.5кВт, IP55, 38А | [8 empty] | 6SL3200-6AM23-8AH0
Частотный преобразователь 22кВт, IP55, 45А | [8 empty] | 6SL3200-6AM24-5AH0
Частотный преобразователь 30кВт, IP55, 60А | [8 empty] | 6SL3200-6AM26-0AH0
Частотный преобразователь 37кВт, IP55, 75А | [8 empty] | 6SL3200-6AM27-5AH0
Частотный преобразователь 45кВт, IP55, 90А | [8 empty] | 6SL3200-6AM28-8AH0
Частотный преобразователь 55кВт, IP55, 110А | [8 empty] | 6SL3200-6AM31-1AH0
Частотный преобразователь 75кВт, IP55, 145А | [8 empty] | 6SL3200-6AM31-4AH0
Частотный преобразователь 90кВт, IP55, 178А | [8 empty] | 6SL3200-6AM31-7AH0
Управляющий модуль частотного преобразователя SINAMICS | [8 empty] | CU230P-2 BT
Панель оператора Basic частотного преобразователя SINAMICS | [8 empty] | G120P-BOP-2
Рубильник модульный 3 полюса, 16А | SHD203/16
Рубильник модульный 3 полюса, 20А |  |  | iSW 3P 20A |  | ВН-32 3Р 20А
Рубильник модульный 3 полюса, 25А | SHD203/25 |  |  |  | ВН-32 3Р 25А
Рубильник модульный 3 полюса, 32А | SHD203/32 |  | iSW 3P 32A |  | ВН-32 3Р 32А
Рубильник модульный 3 полюса, 40А | SHD203/40 |  | iSW 3P 40A |  | ВН-32 3Р 40А
Рубильник модульный 3 полюса, 50А | SHD203/50
Рубильник модульный 3 полюса, 63А | SHD203/63 |  | iSW 3P 63A |  | ВН-32 3Р 63А
Выключатель-разъединитель 3 полюса, 100А | OT100F3 |  | INS100 3Р |  | ВН-32 3Р 100А
Выключатель-разъединитель 3 полюса, 125А | OT125F3 |  | INS125 3Р |  | ВН-32 3Р 125А
Выключатель-разъединитель 3 полюса, 160А | OT160G03P |  | INS160 3Р |  | ВНК-35-1 160А
Рубильник модульный 1 полюс, 16А | SHD201/16
Рубильник модульный 1 полюс, 20А |  |  | iSW 1P 20A |  | ВН-32 1Р 20А
Рубильник модульный 1 полюс, 25А | SHD201/25 |  |  |  | ВН-32 1Р 25А
Рубильник модульный 1 полюс, 32А | SHD201/32 |  | iSW 1P 32A |  | ВН-32 1Р 32А
Рубильник модульный 1 полюс, 40А | SHD201/40 |  | iSW 1P 40A |  | ВН-32 1Р 40А
Рубильник модульный 1 полюс, 50А | SHD201/50
Рубильник модульный 1 полюс, 63А | SHD201/63 |  | iSW 3P 63A |  | ВН-32 1Р 63А
ПЕРИФЕРИЙНОЕ ОБОРУДОВАНИЕ:
Датчик температуры накладной, Pt1000 | [8 empty] | QAD2012
Датчик температуры воды погружной, Pt1000 | [8 empty] | QAE2112.010
Датчик температуры в канале, Pt1000 | [8 empty] | QAM2112.040
Датчик наружной температуры, Pt1000 | [8 empty] | QAC2012
Канальный датчик влажности, выход 0…10В | [8 empty] | QFM3160
Датчик-реле диф. давления 50…500 Па | [8 empty] | QBM81-5
Привод воздушной заслонки, питание 220В, с возвратной пружиной, 2Nm. | [8 empty] | GQD321.1A
Привод воздушной заслонки, питание 220В, с возвратной пружиной, 7Nm. | [8 empty] | GMA321.1E
Привод воздушной заслонки, питание 220В, с возвратной пружиной, 18Nm. | [8 empty] | GCA321.1E
Привод воздушной заслонки, питание 220В, реверсивный, 8Nm.
Привод воздушной заслонки, питание 220В, реверсивный, 16Nm.
Привод воздушной заслонки, питание 24В, управление 0…10В, 2Nm. | [8 empty] | GQD161.1A
Привод воздушной заслонки, питание 24В, управление 0…10В, 7Nm. | [8 empty] | GMA161.1E
Привод воздушной заслонки, питание 24В, управление 0…10В, 18Nm. | [8 empty] | GCA161.1E
Капиллярный термостат, длина капилляра-3м. | [8 empty] | QAF81.3
Капиллярный термостат, длина капилляра-6м. | [8 empty] | QAF81.6
Клипсы для монтажа капилляра (6 шт.) | [8 empty] | AQM63.3
Привод клапана, питание 24В, управление 0…10В, 300N. | [8 empty] | SSC61
Привод клапана, питание 24В, управление 0…10В, 400N. | [8 empty] | SQS65
Привод клапана, питание 24В, управление 0…10В, 700N. | [8 empty] | SQX62
Привод клапана, питание 24В, управление 0…10В, 1000N. | [8 empty] | SKD60
Привод клапана, питание 24В, управление 0…10В, 2800N. | [8 empty] | SKB60
Привод клапана, питание 24В, управление 0…10В, 2800N. | [8 empty] | SKC60
Симисторный регулятор электронагревателя ~220В, 16A, 3,6кВт | [16 empty] | PULSER220X010
Симисторный регулятор электронагревателя ~400В, 25A, 17кВт | [16 empty] | TTC2000
Симисторный регулятор электронагревателя ~400В, 40A, 27кВт | [16 empty] | TTC40FX
Симисторный регулятор электронагревателя ~400В, 63A, 43кВт | [16 empty] | TTC63F
Симисторный регулятор электронагревателя ~400В, 80A, 55кВт | [16 empty] | TTC80F
Трансформатор понижающий 220/24В, 50ВА | TM-C 50/12-24
Трансформатор понижающий 220/24В, 100ВА | TM-C 100/12-24
Трансформатор понижающий 220/24В, 160ВА | TM-C 160/12-24
Трансформатор понижающий 220/24В, 200ВА | TM-C 200/12-24
Трансформатор понижающий 220/24В, 250ВА | TM-C 250/12-24
Корпус шкафа (600x600x250мм) с монтажной платой, степень защиты IP66, цвет RAL 7035 | [10 empty] | R5ST0669
Корпус шкафа (800x600x250мм) с монтажной платой, степень защиты IP66, цвет RAL 7035 | [10 empty] | R5ST0869
Корпус шкафа (1000x600x250мм) с монтажной платой, степень защиты IP66, цвет RAL 7035 | [10 empty] | R5ST1069
Корпус шкафа (1000x800x300мм) с монтажной платой, степень защиты IP66, цвет RAL 7035 | [10 empty] | R5ST1083
Корпус шкафа (1200x800x300мм) с монтажной платой, степень защиты IP66, цвет RAL 7035 | [10 empty] | R5ST1283
Корпус шкафа (1400x800x400мм) с монтажной платой, степень защиты IP66, цвет RAL 7035 | [10 empty] | R5ST1483